## Лист1
№ | Наименование материального ресурса / оборудования | Ед. изм. | Кол-во | Обьект | Сметные данные |  |  | Отметка о срочности | Назначение | Сметная цена за ед. | Примечание
[5 empty] | № позиции по РС | Шифр | количество
1 | Труба полиэтиленовая для водоснабжения PE 100 SDR 21 ГОСТ 18599-2001 размерами 50х4,6 мм | м | 10 | БХПОС |  |  |  |  | Пробоотбор
2 | Труба полиэтиленовая для водоснабжения PE 100 SDR 11 ГОСТ 18599-2001 размерами 20х2,0 мм | м | 1950 | БХПОС |  |  |  |  | Пробоотбор
3 | Клапан (вентиль) запорный чугунный муфтовый, для воды и пара, Т до +225°С, PN 16, марки 15кч18п(р),15кч33п ГОСТ 5761-2005 DN 15 | шт. | 24 | БХПОС |  |  |  |  | Пробоотбор
4 | Отвод полипропиленовый PP-R 90° с внутренним/наружным сварным соединением диаметром 20 мм | шт. | 24 | БХПОС |  |  |  |  | Пробоотбор
5 | Муфта полипропиленовая PP-R комбинированная с наружной резьбой размерами 20х1/2" | шт. | 48 | БХПОС |  |  |  |  | Пробоотбор
6 | Хомутик, металлический хомут усиленного типа для труб постоянного крепления с каучуковой прокладкой, шурупом и дюбелем д=20мм | шт. | 1950 | БХПОС |  |  |  |  | Пробоотбор
7 | Отвод полиэтиленовый сварной 90° ПЭ 100 SDR 17 PN 10 диаметром 50 мм | шт. | 2 | БХПОС |  |  |  |  | Пробоотбор
8 | Кран шаровый латунный сливной, с наружной резьбой и патрубком для присоединения шланга, Т до +90°С, PN 10 ГОСТ 21345-2005 DN 15 | шт. | 24 | БХПОС |  |  |  |  | Пробоотбор
9 | Труба стальная электросварная прямошовная диаметром от 15 до 114 мм ГОСТ 10705-80 размерами 15х2,5 мм | м. | 9.6 | БХПОС |  |  |  |  | Пробоотбор
10 | Труба стальная электросварная прямошовная диаметром от 127 до 630 мм ГОСТ 10705-80 размерами 426х8,0 мм | м | 4 | БХПОС |  |  |  |  | Пробоотбор
11 | Клапан (вентиль) запорный чугунный муфтовый, для воды и пара, Т до +225°С, PN 16, марки 15кч18п(р),15кч33п ГОСТ 5761-2005 DN 32 | шт. | 24 | БХПОС |  |  |  |  | Пульпопровод
12 | Рукава пожарные льняные сухого прядения нормальные, d 51 мм СТ РК 1714-2007 | м | 120 | БХПОС |  |  |  |  | Пульпопровод
13 | Насос погружной канализационный с режущим механизмом Q 15,0 м3/ч, H 8,0 м вод. ст. песковой погружной насос ПР12,5/12,5 СП Q=12,5м3/час | шт. | 2 | БХПОС |  |  |  |  | Пульпопровод
14 | Труба стальная электросварная прямошовная диаметром от 15 до 114 мм ГОСТ 10705-80 размерами 32х2,5 мм | м | 15.075 | БХПОС |  |  |  |  | Пульпопровод
15 | Клапан (вентиль) запорный чугунный муфтовый, для воды и пара, Т до +225°С, PN 16, марки 15кч18п(р),15кч33п ГОСТ 5761-2005 DN 50 | шт. | 2 | БХПОС |  |  |  |  | Подача коагулянта в отделение смесителя
16 | Труба полиэтиленовая для водоснабжения PE 100 SDR 11 ГОСТ 18599-2001 размерами 63х5,8 мм | м. | 380 | БХПОС |  |  |  |  | Подача коагулянта в отделение смесителя
17 | Отвод полиэтиленовый электросварной 90° ПЭ 100 SDR 11 PN 16 диаметром 63 мм | шт. | 20 | БХПОС |  |  |  |  | Подача коагулянта в отделение смесителя
18 | Гибкая трубчатая изоляция из вспененного каучука, t от -200°С до +105°С, Лст 0,038 Вт/(м·К) при +20°С, фактор µ больше или равно 7000 СТ РК 3364-2019, бст 13 мм диаметром 64 мм | м | 418 | БХПОС |  |  |  |  | Подача коагулянта в отделение смесителя
19 | Муфта полипропиленовая PP-R комбинированная с наружной резьбой размерами 63х2" | шт. | 16 | БХПОС |  |  |  |  | Подача коагулянта в отделение смесителя
20 | Труба стальная сварная водогазопроводная обыкновенная ГОСТ 3262-75 размерами 65х4,0 мм(патрубок) | м | 24.72 | БХПОС |  |  |  |  | Подача коагулянта в отделение смесителя
21 | Тройник полиэтиленовый сварной 90° ПЭ 100 SDR 11, PN 16 диаметром 63 мм | шт. | 8 | БХПОС |  |  |  |  | Подача коагулянта в отделение смесителя
22 | Клапан (вентиль) запорный чугунный муфтовый, для воды и пара, Т до +225°С, PN 16, марки 15кч18п(р),15кч33п ГОСТ 5761-2005 DN 50 | шт. | 2 | БХПОС |  |  |  |  | Подача гипохлоритнатрия в отделение смесителя
23 | Труба полиэтиленовая для водоснабжения PE 100 SDR 11 ГОСТ 18599-2001 размерами 63х5,8 мм | м | 380 | БХПОС |  |  |  |  | Подача гипохлоритнатрия в отделение смесителя
24 | Гибкая трубчатая изоляция из вспененного каучука, t от -200°С до +105°С, Лст 0,038 Вт/(м·К) при +20°С, фактор µ больше или равно 7000 СТ РК 3364-2019, бст 13 мм диаметром 54 мм | м | 418 | БХПОС |  |  |  |  | Подача гипохлоритнатрия в отделение смесителя
25 | Отвод полиэтиленовый электросварной 90° ПЭ 100 SDR 11 PN 16 диаметром 63 мм | шт. | 20 | БХПОС |  |  |  |  | Подача гипохлоритнатрия в отделение смесителя
26 | Тройник полиэтиленовый сварной 90° ПЭ 100 SDR 11, PN 16 диаметром 63 мм | шт. | 2 | БХПОС |  |  |  |  | Подача гипохлоритнатрия в отделение смесителя
27 | Муфта полипропиленовая PP-R комбинированная с наружной резьбой размерами 63х2" | шт. | 8 | БХПОС |  |  |  |  | Подача гипохлоритнатрия в отделение смесителя
28 | Труба стальная сварная водогазопроводная обыкновенная ГОСТ 3262-75 размерами 65х4,0 мм(патрубок) | м | 24.72 | БХПОС |  |  |  |  | Подача гипохлоритнатрия в отделение смесителя
29 | Труба стальная электросварная прямошовная диаметром от 15 до 114 мм ГОСТ 10705-80 размерами 76х4,0 мм | м | 32.16 | БХПОС |  |  |  |  | Подача воздуха в смесители
30 | Компрессор винтовой маслонаполненный AirStation Q=1,4м3/мин N=7.5кВт, объем ресивера 270л | шт. | 1 | БХПОС |  |  |  |  | Подача воздуха в смесители
31 | Отвод бесшовный приварной крутоизогнутый 90°, наружным диаметром от 114 до 1220 мм ГОСТ 17380-2001 (ГОСТ 17375-2001) размерами 159х5,0 мм | шт. | 6 | БХПОС |  |  |  |  | Подача воздуха в смесители
32 | Отвод бесшовный приварной крутоизогнутый 90°, наружным диаметром от 15 до 114 мм ГОСТ 17380-2001 (ГОСТ 17375-2001) размерами 108х4,0 мм | шт. | 4 | БХПОС |  |  |  |  | Подача воздуха в смесители
33 | Тройник приварной бесшовный равнопроходной ГОСТ 17380-2001 (ГОСТ 17376-2001) размерами 159х6,0 мм | шт. | 1 | БХПОС |  |  |  |  | Подача воздуха в смесители
34 | Переход концентрический приварной из углеродистой и низколегированной стали, наружным диаметром от 32 до 159 мм ГОСТ 17380-2001 (ГОСТ 17378-2001) размерами 159х4,5-108х4,0 мм | шт. | 2 | БХПОС |  |  |  |  | Подача воздуха в смесители
35 | Переход концентрический приварной из углеродистой и низколегированной стали, наружным диаметром от 32 до 159 мм ГОСТ 17380-2001 (ГОСТ 17378-2001) размерами 108х4,0-76х3,5 мм | шт. | 4 | БХПОС |  |  |  |  | Подача воздуха в смесители
36 | Труба стальная электросварная прямошовная диаметром от 127 до 630 мм ГОСТ 10705-80 размерами 159х5,0 мм | м | 55.275 | БХПОС |  |  |  |  | Подача воздуха в смесители
37 | Труба стальная электросварная прямошовная диаметром от 15 до 114 мм ГОСТ 10705-80 размерами 108х4,0 мм | м | 4.02 | БХПОС |  |  |  |  | Подача воздуха в смесители
38 | Втулка под фланец полиэтиленовая сварная ПЭ 100 SDR 17, PN 10 диаметром 75 мм | шт. | 4 | БХПОС |  |  |  |  | Подача воздуха в смесители
39 | Седло полиэтиленовое электросварное 360° ПЭ 100 SDR 11, PN 16 размерами 75х32 мм | шт. | 48 | БХПОС |  |  |  |  | Подача воздуха в смесители
40 | Тройник приварной бесшовный равнопроходной ГОСТ 17380-2001 (ГОСТ 17376-2001) размерами 108х4,0 мм | шт. | 2 | БХПОС |  |  |  |  | Подача воздуха в смесители
41 | Труба стальная электросварная прямошовная диаметром от 15 до 114 мм ГОСТ 10705-80 размерами 32х2,0 мм | м | 22.11 | БХПОС |  |  |  |  | Подача воздуха в смесители
/ Баймукамбетов С.С / Начальник участка /
Ф.И.О должность подпись