## Лист1
№ | Наименование | Марка, тип | Код | Ед. изм. | Кол-во
2 | Датчик температуры наружного воздуха ESMT |  | 245-601-0701 | шт | 1
7 | Датчик температуры теплоносителя погружной с защитной гильзой |  | 245-601-1007 | шт | 2
5 | Трубы напорные из термопластика PP-R 32×5,4мм | ГОСТ 32415-2013 | 241-205-1104 | м | 164
6 | Трубы напорные из термопластика PP-R 25×4,2мм | ГОСТ 32415-2013 | 241-205-1103 | м | 48
7 | Трубы напорные из термопластика PP-R 20×3,4мм | ГОСТ 32415-2013 | 241-205-1102 | м | 116
8 | Отводы из термопластика 90° PP-R, 40 мм | ГОСТ 32415-2013 | 241-208-2504 | шт | 12
9 | Отводы из термопластика 90° PP-R, 32 мм | ГОСТ 32415-2013 | 241-208-2503 | шт | 14
10 | Отводы из термопластика 90° PP-R, 25 мм | ГОСТ 32415-2013 | 241-208-2502 | шт | 18
11 | Отводы из термопластика 90° PP-R, 20 мм | ГОСТ 32415-2013 | 241-208-2501 | шт | 308
12 | Тройник из термопластика 90° PP-R, 40×20×40 мм | ГОСТ 32415-2013 | 241-209-2009 | шт | 12
13 | Тройник из термопластика 90° PP-R, 32×20×32 мм | ГОСТ 32415-2013 | 241-209-1903 | шт | 1
14 | Тройник из термопластика 90° PP-R, 25×20×25 мм | ГОСТ 32415-2013 | 241-209-2005 | шт | 61
15 | Тройник из термопластика 90° PP-R, 20×20×20 мм | ГОСТ 32415-2013 | 241-209-2002 | шт | 31
16 | Переходник из термопластика PP-R, 25×20 мм | ГОСТ 32415-2013 | 241-210-1006 | шт | 1
17 | Переходник из термопластика PP-R, 32×25 мм | ГОСТ 32415-2013 | 241-210-1003 | шт | 23
ПВ1 | Установка приточно-вытяжная RWC-600-HE-AH-5 / 5,4 кВт | RWC | 514-401-0201 | компл | 1
ПВ2 | Установка приточно-вытяжная RWC-500-HE-AH-4 / 4,38 кВт | RWC | 514-401-0201 | компл | 1
9 | Воздуховоды и фасонные части из оцинкованной стали δ=0,7 мм (длина 3,0–5,0 м) | ГОСТ 14918-2020 | 246-103-0107
| 300×300 |  | 0,7 мм | м/м² | 4,75/6
| 300×250 |  |  | м/м² | 5,7/6,6
| 300×200 |  |  | м/м² | 4,7/5
| 300×100 |  |  | м/м² | 8,5/4
| 350×200 |  |  | м/м² | 17,7/19,8
| Воздуховоды и фасонные части из оц. стали (дл. 3,0–5,0 м) |  | 246-103-0106
| 250×150 |  | 0,5 мм | м/м² | 5\4
| 200×150 |  |  | м/м² | 8,2/5,6
| 200×200 |  |  | м/м² | 3,7/6,4
| 200×100 |  |  | м/м² | 25,6/15,6
| 150×100 |  |  | м/м² | 19/13
| 100×100 |  |  | м/м² | 25,1/10
10 | Тройниковые узлы из оцинкованной стали | ГОСТ 14918–2020 | 246-103-0107
δ=0,7 мм
| 350×350 / 350×200 / 350×200 |  | L=200 | шт | 1
| 300×200 / 300×200 / 200×150 |  | L=200 | шт | 1
| 200×150 / 150×100 / 100×100 |  | L=200 | шт | 1
| 300×100 / 300×100 / 150×100 |  | L=200 | шт | 1
11 | Переход оц. сталь |  | 246-103-0107
| 300×100 / 200×100 |  | L=200 | шт | 3
| 200×200 / 300×250 |  | 0,7 мм | шт | 1
| Переход оц. сталь |  | 246-103-0106
| 200×100 / 100×100 |  | 0,5 мм | шт | 4
L=200
12 | Отвод 90° из тонколистовой оцинкованной стали |  | 246-103-0107
| 300×250 |  | 0,7 мм | шт | 3
| 300×300 |  |  | шт | 1
| 350×200 |  |  | шт | 1
| Отвод 90° из тонколистовой оцинкованной стали |  | 1246-103-0106
| 200×200 |  | 0,5 мм | шт | 1
| 200×150 |  |  | шт | 4
| 150×100 |  |  | шт | 8
2 | Огнезащитное покрытие EI 30 | ET-VENT | 236-202-0702 | м² | 76
3 | Крепления воздуховодов |  | 246-301-0502 | кг | 244
4 | Зонт на шахтой из оц. стали δ=1.0 мм Ø600 | ГОСТ 14918–2020 | 246-301-0307 | шт | 5
6 | Решетка регулируемая | AMP 150x200 | 246-304-0107 | шт | 54
7 | Решетка нерегулируемая | AMP 100x500 | 346-304-0513 | шт | 30
8 | Решетка регулируемая | AMP 200x200 | 246-304-0108 | шт | 2
9 | Решетка регулируемая | AMP 100x200 | 246-304-0102 | шт | 1
– | Вентилятор осевые вытяжны | BF 150TH | 246-402-0100 | шт | 4