## Обложка
Отопление и вентиляция
Спецификация оборудования, изделий и материалов
| ENGR.MGR. ГИП | Лебедева Н. |  | 05.25 | Строительство нового корпуса Спортблок при КГУ "Комплекс школа-ясли-сад" отдела образования по району Самар УО ВКО, расположенного в ВКО, р.Самар, Кулынжонский сельский округ, с. Кулынжон
| VERIFIED Н.КОНТРОЛЬ | Лебедева Н.
| REVIEWED Т.КОНТРОЛЬ | Лебедева Н. |  | 05.25
| CHECKED ПРОВЕРИЛ | Лебедева Н. |  | 05.25 | SCALE: МАСШТАБ: | FORMAT: ФОРМАТ: | ТОО "LNS PROJECT COMPANY"
| PREPARED ВЫПОЛНИЛ | Маканов Б |  | 05.25 | Contract No.: КОНТРАКТ No.: | PAGE: ЛИСТ: | 1/19 | STAGE: DETAIL DESIGN СТАДИЯ: РП
| POSITION ПОЗИЦИЯ | NAME ИМЯ | SIGNATURE ПОДПИСЬ | DATE ДАТА | NO.: -ОВ.СО

## ОВ
| Позиция | Наименование и техническая характеристика | Тип, марка оборудования. Обозначение документа и номер опросного листа | Код оборудования, изделия, материала |  |  |  |  | Завод-изготовитель |  |  |  | Единица измерения | Кол-во | Масса единицы, кг | Примечание
| 1 | 2 | 3 | 4 |  |  |  |  | 5 |  |  |  | 6 | 7 | 8 | 9
СИСТЕМА ОТОПЛЕНИЯ 1
Система потолочно-лучистого отопления
Панель потолочно-лучистого отопления (в комплекте с системой
подвесов FLEX и гибкими подводками:
| 1 | Ширина 704мм, длинна 17000мм, тип подключения 2-1x/u | ZIP 2 | Прайс |  |  |  |  | Zehnder |  |  |  | шт./кВт | 1/5,58 |  | ТОО "ЭНКО"
| 2 | Ширина 1088мм, длинна 17000мм, тип подключения 3-1x/u | ZIP 3 | Прайс |  |  |  |  | Zehnder |  |  |  | шт./кВт | 4/33,39 |  | ТОО "ЭНКО"
| 3 | Монтажный комплект для ZIP 1 (Шайба + болт с проушиной М8 + | KN88 | Прайс |  |  |  |  | Zehnder |  |  |  | шт. | 20 |  | ТОО "ЭНКО"
цепь узловая 4 мм + карабин + стальной дюбель (для стальной
балки/фермы)
| 4 | Мультиось двойная (подвесная ось для 2 параллельных модулей) | МО2 | Прайс |  |  |  |  | Zehnder |  |  |  | шт. | 2 |  | (шаг 581 мм)
| 5 | Мультиось тройная (подвесная ось для 23параллельных модулей) | МО3 | Прайс |  |  |  |  | Zehnder |  |  |  | шт. | 8 |  | (шаг 494 мм)
| 6 | Воздушный клапан-автомат (тип Zehnder AFV) | [6 empty] | Zehnder |  |  |  | шт. | 5 |  | ТОО "ЭНКО"
| 7 | Пробно-сливной кран (G½″) | [10 empty] | шт. | 5 |  | ТОО "ЭНКО"
| 8 | Комбинированный балансировочный клапан, материал копруса -
|  | Ametal©, PN16, Tmax 90 ⁰C, Ду=15мм | TA Compact P | 245-507-0122 |  |  |  |  | IMI |  |  |  | шт. | 5 |  |  |  | 1606.0606 | 1.6061
| 9 | Ручной балансировочный клапан с дренажем, материал копуса -
|  | Ametal ©, внутренняя резьба, PN 20, Tmax 120 ⁰C, Ду=32мм | STAD | 245-506-0113 |  |  |  |  | IMI |  |  |  | шт. | 1
| 10 | Комбинированный балансировочный клапан, материал копруса -
|  | Ametal©, PN16, Tmax 90 ⁰C, Ду=25мм | TA Compact P | 245-507-0124 |  |  |  |  | IMI |  |  |  | шт. | 1
| 11 | Кран шаровый муфтовый Т=100°С, Р=10атм, сталь, DN20 | ГОСТ 21345-2005 | 242-204-0302-0001 | [8 empty] | шт. | 10
| 12 | Кран шаровый муфтовый Т=100°С, Р=10атм, сталь, DN32 | ГОСТ 21345-2005 | 242-204-0304-0001 | [8 empty] | шт. | 2
| 13 | Автоматический воздухоотводчик, DN15мм |  | 245-405-1504 | [8 empty] | шт. | 4
| 14 | Шаровой кран дренажный со штуцером и заглушкой, DN15мм |  | 242-207-0901 | [8 empty] | шт. | 6
Трубопровод из стальных электросварных труб
| 15 | ∅33,7х2,0 | ГОСТ 10704-91 | 241-102-0126 | [8 empty] | м.п. | 85 |  | изолировать
[5 empty] | Рев | 0 | Лист | №док |  | Подпись | Дата | Строительство нового корпуса Спортблок при КГУ "Комплекс школа-ясли-сад" отдела образования по району Самар УО ВКО, расположенного в ВКО, р.Самар, Кулынжонский сельский округ, с. Кулынжон |  |  |  |  | Лист
1
| Позиция | Наименование и техническая характеристика | Тип, марка оборудования. Обозначение документа и номер опросного листа | Код оборудования, изделия, материала |  |  |  |  | Завод-изготовитель |  |  |  | Единица измерения | Кол-во | Масса единицы, кг | Примечание
| 1 | 2 | 3 | 4 |  |  |  |  | 5 |  |  |  | 6 | 7 | 8 | 9
| 16 | ∅32х3,0 | ГОСТ 10704-91 | 241-102-0117 | [8 empty] | м.п. | 16 |  | изолировать
| 17 | ∅25х2,5 | ГОСТ 10704-91 | 241-102-0107 | [8 empty] | м.п. | 23 |  | изолировать
| 18 | Гидравлические испытания стальных трубопроводов | [10 empty] | м.п. | 124
Антикоррозионное покрытие стальных трубопроводов:
| 19 | Очистка поверхности щетками | [10 empty] | м2 | 12.3
| 20 | Обеспыливание поверхности | [10 empty] | м2 | 12.3
| 21 | Обезжиривание поверхности уайт-спритом |  | 236-104-0102 | [8 empty] | м2 | 12.6
| 22 | Один слой грунтовки ГФ-021 |  | 236-101-0107 | [8 empty] | м2 | 12.6
| 23 | Два слоя эмали ПФ-115 |  | 236-203-0109 | [8 empty] | м2 | 12,6х2
Трубная изоляция из вспененного каучука δ=13 мм:
| 24 | для трубопроводов Ø33,7х2,0 | ST AL CLAD | 234-303-1605 | [8 empty] | м.п. | 85
| 25 | для трубопроводов Ø32х3,0 | ST AL CLAD | 234-303-1604 | [8 empty] | м.п. | 16
| 26 | для трубопроводов Ø25х2,5 | ST AL CLAD | 234-303-1603 | [8 empty] | м.п. | 23
| 27 | Стальные конструкции для подвеса трубопроводов |  | 261-301-0219 | [8 empty] | кг. | 82.2
СИСТЕМА ОТОПЛЕНИЯ 2
|  | Стальной панельный радиатор, H=500 мм, B=72 мм, с боковым | PRADO Classic, тип 10
подключением теплоносителя.
| 1 | L=0,8м. |  | 245-104-0132 | [8 empty] | шт./кВт | 1/0,6
| 2 | L=0,6м. |  | 245-104-0130 | [8 empty] | шт./кВт | 1/0,5
|  | Стальной панельный радиатор, H=500 мм, B=74 мм, с боковым | PRADO Classic, тип 21
подключением теплоносителя.
| 3 | L=0,9м. |  | 245-104-0433 | [8 empty] | шт./кВт | 1/0,8
| 4 | L=0,8м. | [13 empty] | исключен
|  | Стальной панельный радиатор, H=500 мм, B=74 мм, с боковым | PRADO Classic, тип 20
подключением теплоносителя.
[5 empty] | Рев | Кол-во | Лист | №док |  | Подпись | Дата | Строительство нового корпуса Спортблок при КГУ "Комплекс школа-ясли-сад" отдела образования по району Самар УО ВКО, расположенного в ВКО, р.Самар, Кулынжонский сельский округ, с. Кулынжон |  |  |  |  | Лист
2
| Позиция | Наименование и техническая характеристика | Тип, марка оборудования. Обозначение документа и номер опросного листа | Код оборудования, изделия, материала |  |  |  |  | Завод-изготовитель |  |  |  | Единица измерения | Кол-во | Масса единицы, кг | Примечание
| 1 | 2 | 3 | 4 |  |  |  |  | 5 |  |  |  | 6 | 7 | 8 | 9
| 5 | L=1,2м. |  | 245-104-0336 | [8 empty] | шт./кВт | 3/3,05
| 6 | L=1,1м. |  | 245-104-0335 | [8 empty] | шт./кВт | 8/8,21
| 7 | L=1,0м. |  | 245-104-0334 | [8 empty] | шт./кВт | 1/0,91
| 8 | L=0,9м. |  | 245-104-0333 | [8 empty] | шт./кВт | 1/0,91
| 9 | L=0,6м. |  | 245-104-0330 | [8 empty] | шт./кВт | 1/0,5
| 10 | L=0,5м. |  | 245-104-0329 | [8 empty] | шт./кВт | 2/1,0
|  | Стальной панельный радиатор, H=500 мм, B=100 мм, с боковым | PRADO Classic, тип 22
подключением теплоносителя.
| 11 | L=1,8м. |  | 245-104-0542 | [8 empty] | шт./кВт | 1/3,07
| 12 | L=1,2м. |  | 245-104-0536 | [8 empty] | шт./кВт | 1/1,32
| 13 | L=1,1м. |  | 245-104-0535 | [8 empty] | шт./кВт | 6/8,78
| 14 | Термостатический клапан с преднастройкой Calypso Exact углов, | CALYPSO-EX-У | 245-510-0201 |  |  |  |  | IMI |  |  |  | шт. | 27
материал корпуса - латунь, PN10, Tmax 120С, DN15
| 15 | Запорный клапан на обратную подводку с возможностью | RADITEC-У | 245-510-0301 |  |  |  |  | IMI |  |  |  | шт. | 27
предварительной настройки Raditec, материал корпуса - латунь,
угловой, PN10, Tmax 120С, DN15
| 16 | Кран Маевского воздуховыпускной | [10 empty] | шт. | 27
Комбинированный балансировочный клапан, материал копруса -
| 17 | Ametal©, PN16, Tmax 90 ⁰C, Ду=15мм | TA Compact P | 245-507-0122 |  |  |  |  | IMI |  |  |  | шт. | 1
| 18 | то же Ду=20мм | TA Compact P | 245-507-0123 |  |  |  |  | IMI |  |  |  | шт. | 2
Ручной балансировочный клапан STAD с дренажем, материал копуса -
| 19 | Ametal ©, внутренняя резьба, PN 20, Tmax 120 ⁰C, Ду=25мм | STAD | 245-507-0113 |  |  |  |  | IMI |  |  |  | шт. | 2
| 20 | то же Ду=15мм | STAD | 245-507-0111 |  |  |  |  | IMI |  |  |  | шт. | 1
| 21 | Кран шаровый муфтовый Т=100°С, Р=10атм, сталь, DN32 | ГОСТ 21345-2005 | 242-204-0304-0001 | [8 empty] | шт. | 2
| 22 | то же DN25 | ГОСТ 21345-2005 | 242-204-0303-0001 | [8 empty] | шт. | 4
| 23 | то же DN15 | ГОСТ 21345-2005 | 242-204-0301-0001 | [8 empty] | шт. | 2
[5 empty] | Рев | Кол-во | Лист | №док |  | Подпись | Дата | Строительство нового корпуса Спортблок при КГУ "Комплекс школа-ясли-сад" отдела образования по району Самар УО ВКО, расположенного в ВКО, р.Самар, Кулынжонский сельский округ, с. Кулынжон |  |  |  |  | Лист
3
| Позиция | Наименование и техническая характеристика | Тип, марка оборудования. Обозначение документа и номер опросного листа | Код оборудования, изделия, материала |  |  |  |  | Завод-изготовитель |  |  |  | Единица измерения | Кол-во | Масса единицы, кг | Примечание
| 1 | 2 | 3 | 4 |  |  |  |  | 5 |  |  |  | 6 | 7 | 8 | 9
| 22 | Автоматический воздухоотводчик, DN15мм |  | 245-405-1504 | [8 empty] | шт. | 2
| 23 | Шаровой кран дренажный со штуцером и заглушкой, DN15мм |  | 242-207-0901 | [8 empty] | шт. | 9
Труба Pradex из сшитого полиэтилена (PE-Xa) с покрытием EVOH в
изоляции PRADEX PEXAFLEX 10 мм
| 24 | Рmax=1 Мпа, Tраб=-20…+95 оС. Ø16x2,2 | PR PEXA EVOH PRES10С | [9 empty] | м.п. | 150
| 25 | то же Ø20х2,8 | PR PEXA EVOH PRES10С | [9 empty] | м.п. | 160
| 26 | то же Ø25х3,5 | PR PEXA EVOH PRES10С | [9 empty] | м.п. | 50
| 27 | то же Ø32х4,4 | PR PEXA EVOH PRES10С | [9 empty] | м.п. | 140
| 28 | Гидравлические испытания трубопроводов | [10 empty] | м.п. | 500
| 29 | Кронштейн штыревой для крепления радиаторов |  | 245-106-0101 | [8 empty] | шт. | 56
|  | Фитинги для соединения участков металопластиковых труб | [11 empty] | 0
Угольник обжимной для создания разъемных соединений для труб
| 30 | Ø16x2,2 | PRESS. | [9 empty] | шт. | 38
| 31 | то же Ø20х2,8 | PRESS. | [9 empty] | шт. | 48
| 32 | то же Ø25х3,5 | PRESS. | [9 empty] | шт. | 31
| 33 | то же Ø32х4,4 | PRESS. | [9 empty] | шт. | 35
Переходник
| 34 | Ø32х4,4мм. - ∅25х3,5мм | PRESS. | [9 empty] | шт. | 4
| 35 | Ø25х3,5мм. - ∅20х2,8мм | PRESS. | [9 empty] | шт. | 4
| 36 | Ø20х2,8мм. - ∅16х2,2мм | PRESS. | [9 empty] | шт. | 6
Тройник
| 37 | Ø32-Ø16-Ø32 | PRESS. | [9 empty] | шт. | 15
| 38 | Ø25-Ø16-Ø25 | PRESS. | [9 empty] | шт. | 15
[5 empty] | Рев | Кол-во | Лист | №док |  | Подпись | Дата | Строительство нового корпуса Спортблок при КГУ "Комплекс школа-ясли-сад" отдела образования по району Самар УО ВКО, расположенного в ВКО, р.Самар, Кулынжонский сельский округ, с. Кулынжон |  |  |  |  | Лист
4
| Позиция | Наименование и техническая характеристика | Тип, марка оборудования. Обозначение документа и номер опросного листа | Код оборудования, изделия, материала |  |  |  |  | Завод-изготовитель |  |  |  | Единица измерения | Кол-во | Масса единицы, кг | Примечание
| 1 | 2 | 3 | 4 |  |  |  |  | 5 |  |  |  | 6 |  | 8 | 9
| 39 | Ø20-Ø16-Ø20 | PRESS. | [9 empty] | шт. | 6
| 40 | Ø16-Ø16-Ø16 | PRESS. | [9 empty] | шт. | 15
Коллекторная группа на вводе ИТП
Трубопровод из стальных электросварных труб
| 1 | Ø108х4,0 (для коллектора), L=1,65м. | ГОСТ 10704-91 | [9 empty] | шт. | 2
Трубопровод из водогазопроводных обыкновенных труб
| 2 | Ø25х2,8 | ГОСТ 3262-75 | [9 empty] | м.п. | 5
| 3 | Грунт ГФ-021 в 1 слой | ТУ 2312-018 | [9 empty] | м2 | 1.5
| 4 | Краска ПФ-115 в 2 слоя | ТУ 2312-017 | [9 empty] | м2 | 1.5
| 5 | Клей | [10 empty] | л. | 0.6
| 6 | Очиститель | [10 empty] | л. | 0,1
| 7 | Скотч | [10 empty] | м.п. | 12.3
| 8 | Швеллер №20 | ГОСТ 8240-86 | [9 empty] | м.п. | 15 | 18.4
| 9 | Опора из трубы стальной, ∅57х3,5 Н=0,5м. | ГОСТ 10704-91 | [9 empty] | шт. | 8
| 10 | Автоматический балансировочный клапан регулятор перепада | STAР 20-80 | [9 empty] | шт. | 1
давлений STAP с диапазоном настройки 20-80 кПа, материал
корпуса - Ametal©, PN16, Tmax 120 ⁰C., Ду50мм
| 11 | Кран шаровый с патрубками под приварку, ∅65 | JIP LD WW | [9 empty] | шт. | 3
| 12 | Кран шаровый с внутренней резьбой и рукояткой, ∅25 | JIP FB-FF | [9 empty] | шт. | 2
| 13 | Фильтр сетчатый чугунный фланц.со спускн. элементом, Ду65мм. | FVF | [9 empty] | шт. | 2
| 14 | Отборное устройство 1.6-225у | 3кч-275.00-90, уст.4 | [9 empty] | шт. | 1
| 15 | Отборное устройство 1.6-70у | 3кч-275.00-90, уст.1 | [9 empty] | шт. | 1
| 16 | Манометр показывающий: | ТУ25.02.101-293-83
| 17 | МП3-У верх. пр изм. 16кгс/см2 | [10 empty] | шт. | 1
| 18 | МП3-У верх. пр изм. 6кгс/см2 | [10 empty] | шт. | 1
[5 empty] | Рев | Кол-во | Лист | №док |  | Подпись | Дата | Строительство нового корпуса Спортблок при КГУ "Комплекс школа-ясли-сад" отдела образования по району Самар УО ВКО, расположенного в ВКО, р.Самар, Кулынжонский сельский округ, с. Кулынжон |  |  |  |  | Лист
5
| Позиция | Наименование и техническая характеристика | Тип, марка оборудования. Обозначение документа и номер опросного листа | Код оборудования, изделия, материала |  |  |  |  | Завод-изготовитель |  |  |  | Единица измерения | Кол-во | Масса единицы, кг | Примечание
| 1 | 2 | 3 | 4 |  |  |  |  | 5 |  |  |  | 6 | 7 | 8 | 9
| 19 | Термометр, d=63, T=120°C | [10 empty] | шт. | 2
Блочный тепловой пункт
| 1 | Шкаф управления БТП | ШУ-БТП-398-1-25 "ЭнКо"
| 1.1 | Управление 4-мя циркуляционными насосами | БТП-20-3 | [9 empty] | шт. | 1
| 1.2 | Прибор учета расхода тепловой энергии | [10 empty] | шт. | 1
| 1.3 | Грязевик абонентский Ду100, Дн=325мм в полной комплектации | с.5.903-13 в.5 тип ТС-569 | 245-404-0105 | [8 empty] | шт. | 2
(в т.ч. шаровые краны ∅15)
| 1.3 | Фильтр сетчатый фланцевый Ду100, Ру=16бар |  | 242-404-0309 | [8 empty] | шт. | 2
| 1.4 | Кран шаровой приварной Ду100, Ру=25бар |  | 242-204-1403 | [8 empty] | шт. | 2
| 1.5 | Кран шаровой муфтовый 1/2", Ру=25бар |  | 242-204-0501 | [8 empty] | шт. | 12
| 1.7 | Электронный цифровой погодозависимый программируемый | Тритон-021.1 | [5 empty] | "Тритон" |  |  |  | шт. | 1
регулятор температуры
| 1.8 | Датчик температуры наружного воздуха Pt100, диапазон | ATF01 | 245-601-0103 |  |  |  |  | "S+S Regeltechnik" |  |  |  | шт. | 1
измерения:-50…+90 °С
| 1.9 | Датчик температуры погружной Pt100, диапазон измерения:-30…+ | TF43 | 245-601-0106 |  |  |  |  | "S+S Regeltechnik" |  |  |  | шт. | 3
|  | 150 °С с защитной гильзой из никелированной латуни | TH08-MS
| 2.0 | Регулятор перепада давления Ду32, Кvs=15.0, ΔPрег=0.4-2.2бар. | DA616 ∅32 | 245-501-0505 |  |  |  |  | "IMI" |  |  |  | шт. | 1
| 2.1 | Насос циркуляционный системы отопления, | NMT MAX II 40/120 F220 | 541-104-0207-0042 |  |  |  |  | "IMP-Pumps" |  |  |  | шт. | 2
G=7.95м3/ч, H=10м, N=0.48кВт, 400~3/50
| 2.3 | Клапан регулирующий седельный трехходовой Ду32, Kvs=16м3/ч | CV316RGA | 245-505-0120 |  |  |  |  | "TA Hydronics" |  |  |  | шт. | 1
| 2.4 | Электропривод редукторный, 230~1/50 | MC55/230 | [5 empty] | "TA Hydronics" |  |  |  | шт. | 1
| 2.5 | Фильтр сетчатый фланцевый Ду65, Ру=16бар |  | 242-404-0307 | [8 empty] | шт. | 1
| 2.6 | Клапан обратный фланцевый Ду65, Ру=16бар |  | 242-307-0703 | [8 empty] | шт. | 3
| 2.7 | Кран шаровой приварной Ду65, Ру=25бар |  | 242-204-1401 | [8 empty] | шт. | 2
| 2.8 | Кран шаровой приварной Ду65, Ру=25бар |  | 242-204-1401 | [8 empty] | шт. | 6
[5 empty] | Рев | Кол-во | Лист | №док |  | Подпись | Дата | Строительство нового корпуса Спортблок при КГУ "Комплекс школа-ясли-сад" отдела образования по району Самар УО ВКО, расположенного в ВКО, р.Самар, Кулынжонский сельский округ, с. Кулынжон |  |  |  |  | Лист
6
| Позиция | Наименование и техническая характеристика | Тип, марка оборудования. Обозначение документа и номер опросного листа | Код оборудования, изделия, материала |  |  |  |  | Завод-изготовитель |  |  |  | Единица измерения | Кол-во | Масса единицы, кг | Примечание
| 1 | 2 | 3 | 4 |  |  |  |  | 5 |  |  |  | 6 | 7 | 8 | 9
| 2.9 | Кран шаровой муфтовый 1", Ру=25бар |  | 242-207-1703 | [8 empty] | шт. | 2
| 3.0 | Клапан балансировочный с измерит. ниппелями, 2", Кvs=33м3/ч | STAD 50 | 245-506-0109 |  |  |  |  | "TA HYDRONICS" |  |  |  | шт. | 1
| 3.2 | Теплообменник системы ГВС, Q=153кВт, 70-50/5-60°C, | S19A-IG16-20-TM-LIQUID | [9 empty] | шт. | 2
G1=6.7/G2=2.41м3/ч, ΔP1=0.07/ΔP2=0.01бар
| 3.3 | Насос циркуляционный системы ГВС, | SAN 25/60-130 | 541-104-0207-0056 |  |  |  |  | "IMP-Pumps" |  |  |  | шт. | 2
G=0.73м3/ч, H=5.3м, N=0.09кВт, 230~1/50
|  | с комплектом присоед. фитингов 1" | [10 empty] | шт. | 2
| 3.4 | Клапан регулирующий седельный трехходовой Ду40, Kvs=25м3/ч | CV316RGA ∅40 | 245-505-0121 |  |  |  |  | "TA Hydronics" |  |  |  | шт. | 1
| 3.5 | Электропривод редукторный, 230~1/50 | MC55/230 | [5 empty] | "TA Hydronics" |  |  |  | шт. | 1
| 3.6 | Фильтр сетчатый муфтовый 1 1/2", Ру=16бар |  | 242-404-0705 | [8 empty] | шт. | 1
| 3.7 | Фильтр сетчатый муфтовый 1", Ру=16бар |  | 242-404-0703 | [8 empty] | шт. | 1
| 3.8 | Клапан обратный муфтовый 1 1/2", Ру=16бар (∅40мм) |  | 242-307-0105 | [8 empty] | шт. | 1
| 3.9 | Клапан обратный муфтовый 1", Ру=16бар (∅25мм) |  | 242-307-0103 | [8 empty] | шт. | 2
| 3.10 | Кран шаровой приварной Ду65, Ру=25бар |  | 242-204-1401 | [8 empty] | шт. | 1
| 3.11 | Кран шаровой приварной Ду65, Ру=25бар |  | 242-204-1401 | [8 empty] | шт. | 4
| 3.12 | Кран шаровой муфтовый 1 1/2", Ру=25бар (∅40мм) |  | 242-307-0105 | [8 empty] | шт. | 2
| 3.13 | Кран шаровой муфтовый 1", Ру=25бар (∅25мм) |  | 242-307-0103 | [8 empty] | шт. | 5
| 3.15 | Кран шаровой муфтовый 1 1/2", Ру=25бар (∅40мм) |  | 242-307-0105 | [8 empty] | шт. | 4
| 4.1 | Регулятор перепада давления Ду25, Кvs=10.0, ΔPрег=0.3-2.1бар. | DA616 ∅25 | 52 861-325 |  |  |  |  | "IMI" |  |  |  | шт. | 1
| 4.2 | Кран шаровой приварной Ду65, Ру=25бар |  | 242-204-1401 | [8 empty] | шт. | 2
| 5 | Манометр показывающий Ру=1.6МПа |  | 245-701-0402 | [8 empty] | шт. | 24
| 6 | с трехходовым клапаном |  | 242-207-4300 | [8 empty] | шт. | 24
| 7 | Термометр, d=63, T=120°C |  | 245-713-0201 | [8 empty] | шт. | 8
| 8 | Сгон сантехнический прямой 1" |  | 241-119-0303 | [8 empty] | шт. | 5
| 9 | Сгон сантехнический прямой 1 1/2" |  | 241-119-0305 | [8 empty] | шт. | 7
| 10 | Кран шаровой муфтовый 1", Ру=25бар для дренажа |  | 242-207-1803 | [8 empty] | шт. | 2
[5 empty] | Рев | Кол-во | Лист | №док |  | Подпись | Дата | Строительство нового корпуса Спортблок при КГУ "Комплекс школа-ясли-сад" отдела образования по району Самар УО ВКО, расположенного в ВКО, р.Самар, Кулынжонский сельский округ, с. Кулынжон |  |  |  |  | Лист
7
| Позиция | Наименование и техническая характеристика | Тип, марка оборудования. Обозначение документа и номер опросного листа | Код оборудования, изделия, материала |  |  |  |  | Завод-изготовитель |  |  |  | Единица измерения | Кол-во | Масса единицы, кг | Примечание
| 1 | 2 | 3 | 4 |  |  |  |  | 5 |  |  |  | 6 | 7 | 8 | 9
| 11 | Кран шаровой муфтовый 1/2", Ру=25бар для спуска воздуха |  | 242-207-1803 | [8 empty] | шт. | 2
| 12 | Трубы стальные электросварные прямошовные, Ø108х4,0 | ГОСТ 10704-91 | 241-102-0177 | [8 empty] | м.п. | 20
| 13 | то же, Ø76х3,5 | ГОСТ 10704-91 | 241-102-0151 | [8 empty] | м.п. | 42
| 14 | Трубы стальные водогазопроводные оцинкованные, Ø40х3,5 | ГОСТ 3262 75 | 241-101-0405 | [8 empty] | м.п. | 26
| 15 | то же, Ø25х3,2 | ГОСТ 3262 75 | 241-101-0403 | [8 empty] | м.п. | 12
| 16 | Гидравлические испытания трубопроводов | [10 empty] | м.п. | 100
| 17 | Трубная изоляция из вспененного каучука δ=19 мм для Ø108х4,0 | ST AL CLAD | 234-303-1613 | [8 empty] | м.п. | 20
| 18 | то же для Ø76х3,5 | ST AL CLAD | 234-303-1610 | [8 empty] | м.п. | 42
| 19 | то же для Ø40х3,5 | ST AL CLAD | 234-303-1606 | [8 empty] | м.п. | 26
| 20 | то же для Ø25х3,2 | ST AL CLAD | 234-303-1604 | [8 empty] | м.п. | 12
Антикоррозионное покрытие стальных трубопроводов:
| 21 | Очистка поверхности щетками | [10 empty] | м2 | 21
| 22 | Обеспыливание поверхности | [10 empty] | м2 | 21
| 23 | Обезжиривание поверхности уайт-спритом |  | 236-104-0102 | [8 empty] | м2 | 21
| 24 | Один слой грунтовки ГФ-021 |  | 236-101-0107 | [8 empty] | м2 | 21
| 25 | Два слоя эмали ПФ-115 |  | 236-203-0109 | [8 empty] | м2 | 42
| 26 | Металлоизделия для крепления трубопроводов | [10 empty] | кг. | 89
[5 empty] | Рев | Кол-во | Лист | №док |  | Подпись | Дата | Строительство нового корпуса Спортблок при КГУ "Комплекс школа-ясли-сад" отдела образования по району Самар УО ВКО, расположенного в ВКО, р.Самар, Кулынжонский сельский округ, с. Кулынжон |  |  |  |  | Лист
8
| Позиция | Наименование и техническая характеристика | Тип, марка оборудования. Обозначение документа и номер опросного листа | Код оборудования, изделия, материала |  |  |  |  | Завод-изготовитель |  |  |  | Единица измерения | Кол-во | Масса единицы, кг | Примечание
| 1 | 2 | 3 | 4 |  |  |  |  | 5 |  |  |  | 6 | 7 | 8 | 9
Вентиляция
ПВ-1
| ПВ-1 | Приточно-вытяжная установка Lп=11290м3/ч/11000м3/ч; P=900Па | VVS100-R-FRHCVS/VVS100-L-SFVR_cd | [9 empty] | компл. | 1 | 1291
| ПВ-1.1 | Гибкая вставка, габ.1590х795мм | [10 empty] | шт. | 2
| ПВ-1.2 | Заслонка торцевая, габ.1590х795мм | [10 empty] | шт. | 2
| ПВ-1.3 | Привод воздушного клапана ON-OFF 10Нм | ADMP.ACT.SET ON-OFF 10Nm | [9 empty] | шт. | 2 |  |  |  | 6.715
| ПВ-1.4 | Фильтр, тип G4, Р=52Па | PG4/50.Flat.Int.Sld | [9 empty] | шт. | 1
| ПВ-1.5 | Водяной нагреватель Qт=115,70кВт, Р=10,4кПа, (t1 / t2)= 80°С/60°С; | WCL VVS100 2R DT SH.St.St.Std | [9 empty] | шт. | 1
(tн / tп)= -9,5°С/+21,0°С;
| ПВ-1.6 | Роторный рекуператор Qт=161,90кВт, Р=223Па, (tн / tп)= -37,3°С | RRG VVS100 NHG | [9 empty] | шт. | 1
/5,5°С; 230 V/1 ph/50 Hz
| ПВ-1.7 | Охладитель с прямым испарением с каплеуловителем | DXC VVS100 4R-1 TD | [9 empty] | шт. | 1
|  | R410A, Qх=49,315кВт, (tн / tп)= +31,0°С/+18,0°С; | SH.Cu.St.Std
| ПВ-1.8 | Вентилятор притока | PLUG_DD_560_7,5_4_AC¦IE1 | [9 empty] | шт. | 1
с двигателем N=7,5кВт, n=1440об/мин., 400В, Iном=15,0А
| ПВ-1.9 | Шумоглушитель Р=25Па, l=1000мм. | SLNCR VVS100 Mod3 | [9 empty] | шт. | 1
| ПВ-1.10 | Шумоглушитель Р=12Па, l=1000мм. | SLNCR VVS100 Mod3 | [9 empty] | шт. | 1
| ПВ-1.11 | Фильтр, тип G4, Р=50Па | PG4/50.Flat.Int.Sld | [9 empty] | шт. | 1
| ПВ-1.12 | Вентилятор вытяжной | PLUG_DD_560_7,5_4AC¦IE1 | [9 empty] | шт. | 1
с двигателем N=7,5кВт, n=1440об/мин., 400В, Iном=15,0А
| 13 | Узел регулирования калорифером в компл.с насосом | WPG-25-08-16 | [9 empty] | компл. | 1
N=0,14кВт, 230/1/50
| 14 | Щит управления установкой | [10 empty] | компл. | 1
|  | Прессостат | PRESS.SWITCH | [9 empty] | шт. | 2
|  | Канальный датчик температуры NTC 10k | Temp. Sensor NTC10k (Duct) | [9 empty] | шт. | 3
|  | Частотный преобразователь 7,5кВт 380 В | [10 empty] | шт. | 2
[5 empty] | Рев | Кол-во | Лист | №док |  | Подпись | Дата | Строительство нового корпуса Спортблок при КГУ "Комплекс школа-ясли-сад" отдела образования по району Самар УО ВКО, расположенного в ВКО, р.Самар, Кулынжонский сельский округ, с. Кулынжон |  |  |  |  | Лист
9
43437:460 | Позиция | Наименование и техническая характеристика | Тип, марка оборудования. Обозначение документа и номер опросного листа | Код оборудования, изделия, материала |  |  |  |  | Завод-изготовитель |  |  |  | Единица измерения | Кол-во | Масса единицы, кг | Примечание
| 1 | 2 | 3 | 4 |  |  |  |  | 5 |  |  |  | 6 | 7 | 8 | 9
|  | Термостат FROST | [10 empty] | шт. | 1
|  | Датчик CAV/VAV CAV | [10 empty] | шт. | 2
|  | Датчик температуры NTC 10 k | [10 empty] | шт. | 1
| 15 | Жалюзийная решетка наружная стальная РН 1500х800(h) | [10 empty] | шт. | 2
| 16 | Потолочный вихревой диффузор | DHV-R-250 | прайс |  |  |  |  | SCHAKO |  |  |  | шт. | 8
| 16.1 | Пленум бокс для вихревого диффузора (в комплекте) | SK-R-09-Z-250-VM-SV-DK2-GD1 | [9 empty] | шт. | 8
| 17 | Потолочный диффузор | IDA-R-AA-500-VM | прайс |  |  |  |  | SCHAKO |  |  |  | шт. | 8
| 17.1 | Пленум бокс для вихревого диффузора (в комплекте) | SK-R-08-A-500-VM-SV-DK0-GD1 | [9 empty] | шт. | 4
| 18 | Щелевая решетка АРС с камерой статического давления 2КСР М | 4АРС2000 | прайс |  |  |  |  | АРКТОС |  |  |  | шт. | 10
| 19.1 | Короб из оцинкованной стали класса "Н", толщиной стали 0,5мм | ГОСТ 14918-2020 | 246-103-0106 | [8 empty] | м2 | 16,4
для изготовления камеры статичического давления
| 20 | Диффузор универсальный | ДПУ-М, 100 | 246-307-0101 | [8 empty] | шт. | 3
| 21 | Диффузор круглый вытяжной пластмассовый | ДПУ-К, 100 | 246-307-0101 | [8 empty] | шт. | 1
| 22 | Диффузор прямоугольный с камерой статического давления | 4АПН 450х450+3КСР | 246-304-0609 | [8 empty] | шт. | 9
| 22.1 | Короб из оцинкованной стали класса "Н", толщиной стали 0,5мм | ГОСТ 14918-2020 | 246-103-0106 | [8 empty] | м2 | 4,7
для изготовления камеры статичического давления
| 23 | Решетка регулиемая вентиляционная с жалюзи | АМН 150х200 | 246-304-1106 | [8 empty] | шт. | 6
| 24 | Клапан огнезадерживающий в компл. с : | КПЖ-1-ОГ-200х150-ЭЛ-GP-Н3 | 274-601-0201-0008 | [8 empty] | шт. | 1
| 24.1 | Электромеханическим приводом Nпотр=8Вт; U=230В; IP54, | GRA326.1E/12 | [5 empty] | Siemens
кабель 3х0,75мм2.
| 25 | Клапан огнезадерживающий в компл. с : | КПЖ-1-ОГ-300х150-ЭЛ-GP-Н3 | 274-601-0201-0010 | [8 empty] | шт. | 1
| 25.1 | Электромеханическим приводом Nпотр=8Вт; U=230В; IP54, | GRA326.1E/12 | [5 empty] | Siemens
кабель 3х0,75мм2.
| 26 | Клапан огнезадерживающий в компл. с : | КПЖ-1-ОГ-160-ЭЛ-GP-Н3 | 274-601-0201-0230 | [8 empty] | шт. | 3
| 26.1 | Электромеханическим приводом Nпотр=8Вт; U=230В; IP54, | GRA326.1E/12 | [5 empty] | Siemens
кабель 3х0,75мм2.
[5 empty] | Рев | Кол-во | Лист | №док |  | Подпись | Дата | Строительство нового корпуса Спортблок при КГУ "Комплекс школа-ясли-сад" отдела образования по району Самар УО ВКО, расположенного в ВКО, р.Самар, Кулынжонский сельский округ, с. Кулынжон |  |  |  |  | Лист
10
| Позиция | Наименование и техническая характеристика | Тип, марка оборудования. Обозначение документа и номер опросного листа | Код оборудования, изделия, материала |  |  |  |  | Завод-изготовитель |  |  |  | Единица измерения | Кол-во | Масса единицы, кг | Примечание
| 1 | 2 | 3 | 4 |  |  |  |  | 5 |  |  |  | 6 | 7 | 8 | 9
| 27 | Дроссель-клапан круглый (периметром до 700мм.) | ДКСк-100мм; L=140мм | 246-303-0201 | [8 empty] | шт. | 4
| 28 | то же | ДКСк-125мм; L=160мм | 246-303-0201 | [8 empty] | шт. | 4
| 29 | Дроссель-клапан круглый (периметром более 700мм.) | ДКСк-250мм; L=250мм | 246-303-0202 | [8 empty] | шт. | 8
| 30 | то же | ДКСк-160мм; L=200мм | 246-303-0202 | [8 empty] | шт. | 1
| 31 | Дроссель-клапан прямоугольный (периметром более 700мм.) | ДКСп-200х150мм; L=200мм | 246-303-0202 | [8 empty] | шт. | 1
| 32 | то же | ДКСп-300х150мм; L=200мм | 246-303-0202 | [8 empty] | шт. | 1
| 33 | Лючок питометражный для замера параметров воздуха | СТД 8281 | 246-301-0701 | [8 empty] | шт. | 27
Воздуховод круглый из оцинкованной стали класса "Н", толщ.0,6мм
| 34 | ∅100 | ГОСТ 14918-2020 | 246-102-0102 | [8 empty] | м.п. | 12 |  | f=3,8м2
| 35 | то же ∅125 | ГОСТ 14918-2020 | 246-102-0102 | [8 empty] | м.п. | 27 |  | f=10,6м2
| 36 | то же ∅160 | ГОСТ 14918-2020 | 246-102-0102 | [8 empty] | м.п. | 32 |  | f=16,1м2
| 37 | то же ∅200 | ГОСТ 14918-2020 | 246-102-0102 | [8 empty] | м.п. | 1 |  | f=0,63м2
| 38 | то же ∅250 | ГОСТ 14918-2020 | 246-102-0102 | [8 empty] | м.п. | 42 |  | f=33,0м2
| 39 | то же ∅315 | ГОСТ 14918-2020 | 246-102-0102 | [8 empty] | м.п. | 30 |  | f=30,0м2
| 40 | то же ∅800 | ГОСТ 14918-2020 | 246-102-0102 | [8 empty] | м.п. | 6 |  | f=15,1м2
Воздуховод прямоугольный из оцинкованной стали класса "Н",
| 41 | толщиной 0,5мм, сечением 200х100 | ГОСТ 14918-2020 | 246-103-0106 | [8 empty] | м.п. | 13 |  | f=7,8м2
| 42 | то же 150х200 | ГОСТ 14918-2020 | 246-103-0106 | [8 empty] | м.п. | 24 |  | f=16,8м2
| 43 | то же 250х150 | ГОСТ 14918-2020 | 246-103-0106 | [8 empty] | м.п. | 9 |  | f=7,2м2
Воздуховод прямоугольный из оцинкованной стали класса "Н",
| 44 | толщиной 0,7мм, сечением 300х150 | ГОСТ 14918-2020 | 246-103-0107 | [8 empty] | м.п. | 7 |  | f=6,3м2
| 45 | то же 300х250 | ГОСТ 14918-2020 | 246-103-0107 | [8 empty] | м.п. | 10 |  | f=11,0м2
| 46 | то же 500х250 | ГОСТ 14918-2020 | 246-103-0107 | [8 empty] | м.п. | 25 |  | f=37,5м2
[5 empty] | Рев | Кол-во | Лист | №док |  | Подпись | Дата | Строительство нового корпуса Спортблок при КГУ "Комплекс школа-ясли-сад" отдела образования по району Самар УО ВКО, расположенного в ВКО, р.Самар, Кулынжонский сельский округ, с. Кулынжон |  |  |  |  | Лист
11
| Позиция | Наименование и техническая характеристика | Тип, марка оборудования. Обозначение документа и номер опросного листа | Код оборудования, изделия, материала |  |  |  |  | Завод-изготовитель |  |  |  | Единица измерения | Кол-во | Масса единицы, кг | Примечание
| 1 | 2 | 3 | 4 |  |  |  |  | 5 |  |  |  | 6 | 7 | 8 | 9
| 47 | то же 500х300 | ГОСТ 14918-2020 | 246-103-0107 | [8 empty] | м.п. | 21 |  | f=33,6м2
| 48 | то же 600х300 | ГОСТ 14918-2020 | 246-103-0107 | [8 empty] | м.п. | 3 |  | f=5,4м2
| 49 | то же 600х400 | ГОСТ 14918-2020 | 246-103-0107 | [8 empty] | м.п. | 14 |  | f=28,0м2
| 50 | то же 700х400 | ГОСТ 14918-2020 | 246-103-0107 | [8 empty] | м.п. | 7 |  | f=15,4м2
Воздуховод прямоугольный из оцинкованной стали класса "П",
| 51 | толщиной 1,0мм, сечением 800х400 | ГОСТ 14918-2020 | 246-104-0104 | [8 empty] | м.п. | 5 |  | f=12,0м2
| 52 | то же 900х500 | ГОСТ 14918-2020 | 246-104-0104 | [8 empty] | м.п. | 6 |  | f=16,8м2
| 53 | то же 1200х500 | ГОСТ 14918-2020 | 246-104-0104 | [8 empty] | м.п. | 4 |  | f=13,6м2
| 54 | то же 1500х800 | ГОСТ 14918-2020 | 246-104-0104 | [8 empty] | м.п. | 11 |  | f=50,6м2
| 55 | Воздуховод гибкий ∅100 | [10 empty] | м.п. | 4
| 56 | то же ∅125 | [10 empty] | м.п. | 8
| 57 | то же ∅160 | [10 empty] | м.п. | 1
| 58 | то же ∅200 | [10 empty] | м.п. | 7
| 59 | то же ∅250 | [10 empty] | м.п. | 18
| 60 | то же ∅315 | [10 empty] | м.п. | 2
| 61 | Воздуховод прямоугольный из оцинкованной стали класса "П", | ГОСТ 14918-2020 | 246-104-0104 | [8 empty] | м.п. | 1.5 |  | f=6,1м2
толщиной 1,0мм, неправильной формы, изготовить по месту
| 62 | Отвод круглый из оцинкованной стали класса "Н", ∅100(90°) | ГОСТ 14918-2020 | 246-102-0102 | [8 empty] | шт./м2 | 6/0,49
| 63 | то же ∅125(90°) | ГОСТ 14918-2020 | 246-102-0102 | [8 empty] | шт./м2 | 8/0,94
| 64 | то же ∅160(90°) | ГОСТ 14918-2020 | 246-102-0102 | [8 empty] | шт./м2 | 5/0,89
| 65 | то же ∅250(90°) | ГОСТ 14918-2020 | 246-102-0102 | [8 empty] | шт./м2 | 5/2,0
| 66 | то же ∅315(90°) | ГОСТ 14918-2020 | 246-102-0102 | [8 empty] | шт./м2 | 2/1,2
Отвод прямоугольный из оцинкованной стали класса "Н"
| 67 | 1500x800(90°) | ГОСТ 14918-2020 | 246-104-0104 | [8 empty] | шт./м2 | 1/7,4
| 68 | то же 900х500(90°) | ГОСТ 14918-2020 | 246-104-0104 | [8 empty] | шт./м2 | 1/3,0
[5 empty] | Рев | Кол-во | Лист | №док |  | Подпись | Дата | Строительство нового корпуса Спортблок при КГУ "Комплекс школа-ясли-сад" отдела образования по району Самар УО ВКО, расположенного в ВКО, р.Самар, Кулынжонский сельский округ, с. Кулынжон |  |  |  |  | Лист
12
| Позиция | Наименование и техническая характеристика | Тип, марка оборудования. Обозначение документа и номер опросного листа | Код оборудования, изделия, материала |  |  |  |  | Завод-изготовитель |  |  |  | Единица измерения | Кол-во | Масса единицы, кг | Примечание
| 1 | 2 | 3 | 4 |  |  |  |  | 5 |  |  |  | 6 | 7 | 8 | 9
| 69 | то же 600x400(90°) | ГОСТ 14918-2020 | 246-103-0107 | [8 empty] | шт./м2 | 2/3,3
| 70 | то же 500x300(90°) | ГОСТ 14918-2020 | 246-103-0107 | [8 empty] | шт./м2 | 2/2,4
| 71 | то же 500x250(90°) | ГОСТ 14918-2020 | 246-103-0107 | [8 empty] | шт./м2 | 3/3,3
| 72 | то же 500x1200(90°) | ГОСТ 14918-2020 | 246-104-0104 | [8 empty] | шт./м2 | 2/6,1
| 73 | то же 600x300(90°) | ГОСТ 14918-2020 | 246-103-0107 | [8 empty] | шт./м2 | 2/3,0
| 74 | то же 300x250(90°) | ГОСТ 14918-2020 | 246-103-0107 | [8 empty] | шт./м2 | 1/0,63
| 75 | то же 200x150(90°) | ГОСТ 14918-2020 | 246-103-0106 | [8 empty] | шт./м2 | 3/1,1
| 76 | то же 200x100(90°) | ГОСТ 14918-2020 | 246-103-0106 | [8 empty] | шт./м2 | 1/0,5
| 77 | то же 150x300(90°) | ГОСТ 14918-2020 | 246-103-0107 | [8 empty] | шт./м2 | 1/0,34
| 78 | то же 150x200(90°) | ГОСТ 14918-2020 | 246-103-0106 | [8 empty] | шт./м2 | 1/0,27
Переход из оцинкованной стали класса "Н"
| 79 | ∅125-∅160 (L=100 мм) | ГОСТ 14918-2020 | 246-102-0102 | [8 empty] | шт./м2 | 2/0,18
| 80 | то же ∅250-∅200 (L=150 мм) | ГОСТ 14918-2020 | 246-102-0102 | [8 empty] | шт./м2 | 2/0,36
| 81 | то же ∅315-∅250 (L=150 мм) | ГОСТ 14918-2020 | 246-102-0102 | [8 empty] | шт./м2 | 4/0,9
| 82 | то же ∅125-200х150 (L=150 мм) | ГОСТ 14918-2020 | 246-103-0106 | [8 empty] | шт./м2 | 1/0,14
| 83 | то же ∅160-200x150 (L=150 мм) | ГОСТ 14918-2020 | 246-103-0106 | [8 empty] | шт./м2 | 1/0,15
| 84 | то же ∅160-300x250 (L=150 мм) | ГОСТ 14918-2020 | 246-103-0107 | [8 empty] | шт./м2 | 1/0,21
| 85 | то же ∅250-300x250 (L=200 мм) | ГОСТ 14918-2020 | 246-103-0107 | [8 empty] | шт./м2 | 3/0,84
| 86 | то же ∅315-500x300 (L=250 мм) | ГОСТ 14918-2020 | 246-103-0107 | [8 empty] | шт./м2 | 1/0,45
| 87 | то же ∅800-1200x500 (L=500 мм) | ГОСТ 14918-2020 | 246-104-0104 | [8 empty] | шт./м2 | 1/1,7
| 88 | то же 1200х500-1500x800 (L=500 мм) | ГОСТ 14918-2020 | 246-104-0104 | [8 empty] | шт./м2 | 1/2,5
| 89 | то же 250х150-200x150 (L=150 мм) | ГОСТ 14918-2020 | 246-103-0106 | [8 empty] | шт./м2 | 1/0,23
| 90 | то же 500х250-300x250 (L=200 мм) | ГОСТ 14918-2020 | 246-103-0107 | [8 empty] | шт./м2 | 2/0,81
| 91 | то же 500х300-300x250 (L=200 мм) | ГОСТ 14918-2020 | 246-103-0107 | [8 empty] | шт./м2 | 1/0,42
| 92 | то же 500х250-300x250 (L=200 мм) | ГОСТ 14918-2020 | 246-103-0107 | [8 empty] | шт./м2 | 1/0,41
| 93 | то же 500х300-500x250 (L=250 мм) | ГОСТ 14918-2020 | 246-103-0107 | [8 empty] | шт./м2 | 1/0,55
[5 empty] | Рев | Кол-во | Лист | №док |  | Подпись | Дата | Строительство нового корпуса Спортблок при КГУ "Комплекс школа-ясли-сад" отдела образования по району Самар УО ВКО, расположенного в ВКО, р.Самар, Кулынжонский сельский округ, с. Кулынжон |  |  |  |  | Лист
13
| Позиция | Наименование и техническая характеристика | Тип, марка оборудования. Обозначение документа и номер опросного листа | Код оборудования, изделия, материала |  |  |  |  | Завод-изготовитель |  |  |  | Единица измерения | Кол-во | Масса единицы, кг | Примечание
| 1 | 2 | 3 | 4 |  |  |  |  | 5 |  |  |  | 6 | 7 | 8 | 9
| 95 | то же 600х300-500x250 (L=300 мм) | ГОСТ 14918-2020 | 246-103-0107 | [8 empty] | шт./м2 | 1/0,67
| 96 | то же 600х400-500x300 (L=300 мм) | ГОСТ 14918-2020 | 246-103-0107 | [8 empty] | шт./м2 | 1/0,73
| 97 | то же 700х400-600x400 (L=300 мм) | ГОСТ 14918-2020 | 246-103-0107 | [8 empty] | шт./м2 | 1/0,85
| 98 | то же 1500х800-900x500 (L=500 мм) | ГОСТ 14918-2020 | 246-104-0104 | [8 empty] | шт./м2 | 1/2,4
| 99 | Тройник из оцинкованной стали класса "Н", ∅160-∅100 (L=50 мм) | ГОСТ 14918-2020 | 246-103-0106 | [8 empty] | шт./м2 | 1/0,14
| 100 | то же ∅250-∅200 (L=50 мм) | ГОСТ 14918-2020 | 246-103-0106 | [8 empty] | шт./м2 | 2/0,57
| 101 | то же ∅315-∅250 (L=50 мм) | ГОСТ 14918-2020 | 246-103-0106 | [8 empty] | шт./м2 | 4/1,6
| 102 | то же 200x100-200x100 (L=50 мм) | ГОСТ 14918-2020 | 246-103-0106 | [8 empty] | шт./м2 | 1/0,19
| 103 | то же ∅100-200x150 (L=50 мм) | ГОСТ 14918-2020 | 246-103-0106 | [8 empty] | шт./м2 | 2/0,44
| 104 | то же ∅125-200x150 (L=50 мм) | ГОСТ 14918-2020 | 246-103-0106 | [8 empty] | шт./м2 | 2/0,44
| 105 | то же ∅100-250x150 (L=50 мм) | ГОСТ 14918-2020 | 246-103-0106 | [8 empty] | шт./м2 | 1/0,29
| 106 | то же ∅125-300x250 (L=50 мм) | ГОСТ 14918-2020 | 246-103-0107 | [8 empty] | шт./м2 | 1/0,45
| 107 | то же ∅200-300x250 (L=50 мм) | ГОСТ 14918-2020 | 246-103-0107 | [8 empty] | шт./м2 | 4/1,76
| 108 | то же ∅250-300x250 (L=50 мм) | ГОСТ 14918-2020 | 246-103-0107 | [8 empty] | шт./м2 | 3/1,3
| 109 | то же ∅125-500x250 (L=50 мм) | ГОСТ 14918-2020 | 246-103-0107 | [8 empty] | шт./м2 | 1/0,91
| 110 | то же ∅200-500x250 (L=50 мм) | ГОСТ 14918-2020 | 246-103-0107 | [8 empty] | шт./м2 | 6/5,4
| 111 | то же ∅250-500x300 (L=50 мм) | ГОСТ 14918-2020 | 246-103-0107 | [8 empty] | шт./м2 | 2/1,9
| 112 | то же ∅315-700x400 (L=50 мм) | ГОСТ 14918-2020 | 246-103-0107 | [8 empty] | шт./м2 | 1/1,74
| 113 | то же 200x150-200x100 (L=50 мм) | ГОСТ 14918-2020 | 246-103-0106 | [8 empty] | шт./м2 | 1/0,22
| 114 | то же 500x300-250x150 (L=50 мм) | ГОСТ 14918-2020 | 246-103-0107 | [8 empty] | шт./м2 | 1/0,97
| 115 | то же 600x300-300x150 (L=50 мм) | ГОСТ 14918-2020 | 246-103-0107 | [8 empty] | шт./м2 | 1/1,3
| 116 | то же 800x400-500x250 (L=50 мм) | ГОСТ 14918-2020 | 246-103-0107 | [8 empty] | шт./м2 | 1/2,2
| 117 | Металл для крепления воздуховодов | 246-301-0502 | [9 empty] | кг. | 550
[5 empty] | Рев | Кол-во | Лист | №док |  | Подпись | Дата | Строительство нового корпуса Спортблок при КГУ "Комплекс школа-ясли-сад" отдела образования по району Самар УО ВКО, расположенного в ВКО, р.Самар, Кулынжонский сельский округ, с. Кулынжон |  |  |  |  | Лист
14
| Позиция | Наименование и техническая характеристика | Тип, марка оборудования. Обозначение документа и номер опросного листа | Код оборудования, изделия, материала |  |  |  |  | Завод-изготовитель |  |  |  | Единица измерения | Кол-во | Масса единицы, кг | Примечание
| 1 | 2 | 3 | 4 |  |  |  |  | 5 |  |  |  | 6 | 7 | 8 | 9
| 118 | Рулонная изоляция из вспененного каучука для утепления | СТ РК 3364-2019 | 234-304-2605 | [8 empty] | м2 | 51.2
воздуховодов, самоклеящаяся с покрытием из алюминиевой фольги,
армированной стеклосеткой, t от -30°С до +80°С, λст 0,038 Вт/(м·К)
при +20°С, фактор µ больше или равно 3000, толщиной 25 мм
для коробов с отрицательной температурой
| 119 | Рулонная изоляция из вспененного каучука для утепления | СТ РК 3364-2019 | 234-304-2603 | [8 empty] | м2 | 368
воздуховодов, самоклеящаяся с покрытием из алюминиевой
фольги, армированной стеклосеткой, t от -30°С до +80°С,
λст 0,038 Вт/(м·К) при +20°С, фактор µ больше или равно 3000,
|  | толщиной 13 мм | СТ РК 3364-2019 | 234-304-2603 | [8 empty] | м2 | 368
| 120 | Самоклеящаяся лента из вспененного каучука, t от -200°С до +105°С | СТ РК 3364-2019 | 234-304-2701 | [8 empty] | рулон | 10
шириной 50 мм, толщиной 3 мм, длиной 10 м
| 121 | Огнезащитный рулонный фольгированный материал | PRO-МБОР-VENT | 234-302-0201 | [8 empty] | м2 | 57.2
толщиной 10мм. в обкладке базальтовой тканью
Клей материал «ПРО-МБОР»
| 122 | Клей «Клейбер» толщиной 1,1мм. | [10 empty] | кг. | 35.5
| 123 | Алюминиевый скотч |  | 234-304-3001 | [8 empty] | м.п. | 86.5
В1
| 1 | Крышный вентилятор L=1100м3/ч, Р=250Па | DHS 355DV | [5 empty] | Systemair |  |  |  | шт. | 1 | 22.5
N=0,262кВт, n=1332об/мин., 3ф., 400В
| 2 | Диффузор круглый вытяжной пластмассовый | ДПУ-К, 100 | 246-307-0101 | [8 empty] | шт. | 17
| 3 | Дроссель-клапан круглый (периметром до 700мм.) | ДКСк-100мм; L=140мм | 246-303-0201 | [8 empty] | шт. | 14
| 4 | то же | ДКСк-125мм; L=160мм | 246-303-0201 | [8 empty] | шт. | 1
[5 empty] | Рев | Кол-во | Лист | №док |  | Подпись | Дата | Строительство нового корпуса Спортблок при КГУ "Комплекс школа-ясли-сад" отдела образования по району Самар УО ВКО, расположенного в ВКО, р.Самар, Кулынжонский сельский округ, с. Кулынжон |  |  |  |  | Лист
15
| Позиция | Наименование и техническая характеристика | Тип, марка оборудования. Обозначение документа и номер опросного листа | Код оборудования, изделия, материала |  |  |  |  | Завод-изготовитель |  |  |  | Единица измерения | Кол-во | Масса единицы, кг | Примечание
| 1 | 2 | 3 | 4 |  |  |  |  | 5 |  |  |  | 6 | 7 | 8 | 9
| 5 | Лючок питометражный для замера параметров воздуха | СТД 8281 | 246-301-0701 | [8 empty] | шт. | 6
Воздуховод круглый из оцинкованной стали класса "Н", толщ.0,6мм
| 6 | ∅100 | ГОСТ 14918-2020 | 246-102-0102 | [8 empty] | м.п. | 15 |  | f=4,71м2
| 7 | то же ∅125 | ГОСТ 14918-2020 | 246-102-0102 | [8 empty] | м.п. | 4.5 |  | f=1,8м2
| 8 | то же ∅160 | ГОСТ 14918-2020 | 246-102-0102 | [8 empty] | м.п. | 11.5 |  | f=5,8м2
Воздуховод прямоугольный из оцинкованной стали класса "Н",
| 9 | толщиной 0,5мм, сечением 250х150 | ГОСТ 14918-2020 | 246-103-0106 | [8 empty] | м.п. | 5 |  | f=4,0м2
| 10 | Воздуховод гибкий ∅100 | [10 empty] | м.п. | 10
| 11 | Отвод круглый из оцинкованной стали класса "Н", ∅100(90°) | ГОСТ 14918-2020 | 246-102-0102 | [8 empty] | шт./м2 | 9/0,73
| 12 | то же ∅125(90°) | ГОСТ 14918-2020 | 246-102-0102 | [8 empty] | шт./м2 | 1/0,12
| 13 | то же ∅160(90°) | ГОСТ 14918-2020 | 246-102-0102 | [8 empty] | шт./м2 | 2/0,35
Отвод прямоугольный из оцинкованной стали класса "Н"
| 14 | 150x250(90°) | ГОСТ 14918-2020 | 246-103-0106 | [8 empty] | шт./м2 | 1/0,37
Переход из оцинкованной стали класса "Н"
| 15 | ∅125-∅100 (L=100 мм) | ГОСТ 14918-2020 | 246-102-0102 | [8 empty] | шт./м2 | 2/0,14
| 16 | то же ∅125-∅100 (L=150 мм) | ГОСТ 14918-2020 | 246-102-0102 | [8 empty] | шт./м2 | 1/0,09
| 17 | то же ∅160-∅125 (L=100 мм) | ГОСТ 14918-2020 | 246-102-0102 | [8 empty] | шт./м2 | 3/0,27
| 18 | Тройник из оцинкованной стали класса "Н", ∅100-∅100 (L=50 мм) | ГОСТ 14918-2020 | 246-102-0102 | [8 empty] | шт./м2 | 1/0,074
| 19 | то же ∅125-∅100 (L=50 мм) | ГОСТ 14918-2020 | 246-102-0102 | [8 empty] | шт./м2 | 6/0,6
| 20 | то же ∅160-∅100 (L=50 мм) | ГОСТ 14918-2020 | 246-102-0102 | [8 empty] | шт./м2 | 6/0,85
| 21 | Самоклеящаяся лента из вспененного каучука, t от -200°С до +105°С | СТ РК 3364-2019 | 234-304-2701 | [8 empty] | рулон | 1
шириной 50 мм, толщиной 3 мм, длиной 10 м
| 22 | Огнезащитный рулонный фольгированный материал | PRO-МБОР-VENT | 234-302-0201 | [8 empty] | м2 | 2.9
толщиной 10мм. в обкладке базальтовой тканью
[5 empty] | Рев | Кол-во | Лист | №док |  | Подпись | Дата | Строительство нового корпуса Спортблок при КГУ "Комплекс школа-ясли-сад" отдела образования по району Самар УО ВКО, расположенного в ВКО, р.Самар, Кулынжонский сельский округ, с. Кулынжон |  |  |  |  | Лист
16
| Позиция | Наименование и техническая характеристика | Тип, марка оборудования. Обозначение документа и номер опросного листа | Код оборудования, изделия, материала |  |  |  |  | Завод-изготовитель |  |  |  | Единица измерения | Кол-во | Масса единицы, кг | Примечание
| 1 | 2 | 3 | 4 |  |  |  |  | 5 |  |  |  | 6 | 7 | 8 | 9
Клей материал «ПРО-МБОР»
| 23 | Клей «Клейбер» толщиной 1,1мм. | [10 empty] | кг. | 4.3
| 24 | Алюминиевый скотч |  | 234-304-3001 | [8 empty] | м.п. | 3
| 25 | Металл для крепления воздуховодов | 246-301-0502 | [9 empty] | кг. | 28
ВЕ1-ВЕ3
| 1 | Зонт оцинкованный прямоугольный габ.1000х400мм. | [10 empty] | шт. | 1
| 2 | Решетка регулиемая вентиляционная | Р-1, 200х100 | 246-304-1103 | [8 empty] | шт. | 1
| 3 | то же | Р-1, 250х100 | 246-304-1103 | [8 empty] | шт. | 1
| 4 | то же | Р-1, 150х100 | 246-304-1102 | [8 empty] | шт. | 1
Воздуховод прямоугольный из оцинкованной стали класса "Н",
| 5 | толщиной 0,5мм, сечением 150х100 | ГОСТ 14918-2020 | 246-103-0106 | [8 empty] | м.п. | 13 |  | f=6,5м2
| 6 | то же 200х100 | ГОСТ 14918-2020 | 246-103-0106 | [8 empty] | м.п. | 11 |  | f=6,6м2
| 7 | то же 250х100 | ГОСТ 14918-2020 | 246-103-0106 | [8 empty] | м.п. | 11 |  | f=7,7м2
Отвод прямоугольный из оцинкованной стали класса "Н"
| 8 | 100x150(90°) | ГОСТ 14918-2020 | 246-103-0106 | [8 empty] | шт./м2 | 2/0,34
| 9 | то же 100x200(90°) | ГОСТ 14918-2020 | 246-103-0106 | [8 empty] | шт./м2 | 1/0,2
| 10 | то же 100x250(90°) | ГОСТ 14918-2020 | 246-103-0106 | [8 empty] | шт./м2 | 1/0,24
| 11 | Самоклеящаяся лента из вспененного каучука, t от -200°С до +105°С | СТ РК 3364-2019 | 234-304-2701 | [8 empty] | рулон | 2
шириной 50 мм, толщиной 3 мм, длиной 10 м
| 12 | Огнезащитный рулонный фольгированный материал | PRO-МБОР-VENT | 234-302-0201 | [8 empty] | м2 | 16
толщиной 10мм. в обкладке базальтовой тканью
Клей материал «ПРО-МБОР»
| 13 | Клей «Клейбер» толщиной 1,1мм. | [10 empty] | кг. | 21.5
| 14 | Алюминиевый скотч |  | 234-304-3001 | [8 empty] | м.п. | 23.5
[5 empty] | Рев | Кол-во | Лист | №док |  | Подпись | Дата | Строительство нового корпуса Спортблок при КГУ "Комплекс школа-ясли-сад" отдела образования по району Самар УО ВКО, расположенного в ВКО, р.Самар, Кулынжонский сельский округ, с. Кулынжон |  |  |  |  | Лист
17
| Позиция | Наименование и техническая характеристика | Тип, марка оборудования. Обозначение документа и номер опросного листа | Код оборудования, изделия, материала |  |  |  |  | Завод-изготовитель |  |  |  | Единица измерения | Кол-во | Масса единицы, кг | Примечание
| 1 | 2 | 3 | 4 |  |  |  |  | 5 |  |  |  | 6 | 7 | 8 | 9
| 15 | Металл для крепления воздуховодов | 246-301-0502 | [9 empty] | кг. | 30
ККБ
| К-1 | Компрессорно-конденсаторный блок для ПВ1, N=70кВт; U=400В; | С238A | [9 empty] | шт. | 1 |  | 508
N=31,8кВт, Iраб.=39,3А, 3ф., 380В
компрессор SH140A4ALC, габ.2158*1258(Н)*1082мм
| 2 | Трубы медные мягкие ДКРНМ 12,7х1,0 М2 О Р | ГОСТ 617-2006 | [9 empty] | м.п. | 15
| 3 | Трубы медные мягкие ДКРНМ 25,4х1,0 М2 О Р | ГОСТ 617-2006 | [9 empty] | м.п. | 15
| 4 | Дозаправка хладагентом | [10 empty] | кг. | 17
| 5 | Изоляция трубчатая гибкая для труб ∅12,7*1,0мм, δ=9 мм | [10 empty] | м.п. | 15
| 6 | Изоляция трубчатая гибкая для труб ∅25,4*1,0мм, δ=9 мм | [10 empty] | м.п. | 15
| 7 | Припой для медных труб | [10 empty] | компл. | 1
| 8 | Трубопровод пластиковый для дренажа Д25х3,5 | [10 empty] | м.п. | 6
| 9 | Уголок для трубопровода пластикового дренажного Д25 | [10 empty] | шт. | 4
| 10 | Металл для крепления | [10 empty] | кг. | 4
ТЕПЛОСНАБЖЕНИЕ калорифера вентиляции ПВ-1
Двухходовой регулирующий клапан с соединительными фитингами
| 1 | DN32 | VB-2 | 242-310-0104-0002 | [8 empty] | шт. | 1
| 2 | Электропривод для клапана | AMV 20 | 245-405-2552 | [8 empty] | шт. | 1
| 3 | Балансировочный клапан Tmax 120°С, PN 16 резьбовой, DN40 | Modulator | 245-507-0133 | [8 empty] | шт. | 1
| 4 | Кран шаровый стальной муфтовый (В-В), полнопроходной | ГОСТ 21345-2005 | 242-204-0601 | [8 empty] | шт. | 4
Т=+200°С, PN 40, DN65мм.
| 5 | Фильтр сетчатый муфтoвый DN65мм |  | 242-404-0607 | [8 empty] | шт. | 1
| 6 | Автоматический воздухоотводчик, DN15мм |  | 245-405-1504 | [8 empty] | шт. | 4
| 7 | Клапан обратный дисковый, пружинный, DN65мм |  | 242-307-0607 | [8 empty] | шт. | 1
[5 empty] | Рев | Кол-во | Лист | №док |  | Подпись | Дата | Строительство нового корпуса Спортблок при КГУ "Комплекс школа-ясли-сад" отдела образования по району Самар УО ВКО, расположенного в ВКО, р.Самар, Кулынжонский сельский округ, с. Кулынжон |  |  |  |  | Лист
18
| Позиция | Наименование и техническая характеристика | Тип, марка оборудования. Обозначение документа и номер опросного листа | Код оборудования, изделия, материала |  |  |  |  | Завод-изготовитель |  |  |  | Единица измерения | Кол-во | Масса единицы, кг | Примечание
| 1 | 2 | 3 | 4 |  |  |  |  | 5 |  |  |  | 6 | 7 | 8 | 9
| 8 | Кран шаровый спускной прямой с возможностью подсоединения |  | 242-207-1801-0002 | [8 empty] | шт. | 4
шланга, DN15мм
| 9 | Трубы стальные электросварные прямошовные, Ø76х3,0 |  | 241-102-0151 | [8 empty] | м.п. | 60
Антикоррозионное покрытие стальных трубопроводов:
| 10 | Очистка поверхности щетками | [10 empty] | м2 | 14.5
| 11 | Обеспыливание поверхности | [10 empty] | м2 | 14.5
| 12 | Обезжиривание поверхности уайт-спритом |  | 236-104-0102 | [8 empty] | м2 | 14.5
| 13 | Один слой грунтовки ГФ-021 |  | 236-101-0107 | [8 empty] | м2 | 14.5
| 14 | Два слоя эмали ПФ-115 |  | 236-203-0109 | [8 empty] | м2 | 29
| 15 | Трубная изоляция из вспененного каучука δ=19 мм | ST AL CLAD | 234-303-1610 | [8 empty] | м.п. | 60
| 16 | Гидравлические испытания трубопроводов | [10 empty] | м.п. | 60
[5 empty] | Рев | Кол-во | Лист | №док |  | Подпись | Дата | Строительство нового корпуса Спортблок при КГУ "Комплекс школа-ясли-сад" отдела образования по району Самар УО ВКО, расположенного в ВКО, р.Самар, Кулынжонский сельский округ, с. Кулынжон |  |  |  |  | Лист
19

## Лист2
n | а, мм | В,мм | Патрубок, мм | Н, мм | L, м | f, м2 | врезка | утепл.
3 | 25 | 0.24 | 0.16 | 0.2 | 2 | 1.76 | сверху | 1.9211
3 | 25 | 0.255 | 0.125 | 0.155 | 2 | 1.64 | сбоку | 1.8001
3 | 25 | 0.255 | 0.2 | 0.23 | 2 | 1.94 | сбоку | 2.1028
2 | 10 | 0.18 | 0.125 | 0.155 | 2 | 1.34 | сбоку | 1.4974
2 | 25 | 0.21 | 0.16 | 0.15 | 2 | 1.44 | сверху | 1.5983
2 | 20 | 0.2 | 0.16 | 0.19 | 2 | 1.56 | сбоку | 1.7193
2 | 10 | 0.18 | 0.1 | 0.13 | 2 | 1.24 | сбоку | 1.3965
[6 empty] | 0 |  | 0.001296
1 | 15 | 0.155 | 0.1 | 0.13 | 1 | 0.57 | сбоку | 0.65356